## Munka1
AIRPOL EnergySmart és KPR Sorozat Műszaki Adatok (5,5 - 15kW)
Modell | Légszállítás [m3/h] 0.65 MPa | Légszállítás [m3/h] 0.8 MPa | Légszállítás [m3/h] 1.0 MPa | Légszállítás [m3/h] 1.3 MPa | Légszállítás [m3/h] 1.5 MPa | Méretek (H x Sz x M) [mm] | Légtartály kapacitása [l] | Névleges motorteljesítmény [kW]
Airpol EnergySmart 5 | 10 - 54 | 10 - 50 | 10 - 40 | 10 - 33 | 10 - 20 | 950x700x1700 | 2 x 70 | 5.5
Airpol EnergySmart 7 | 17 - 73 | 17 - 68 | 17 - 57 | 15 - 47 | 13 - 35 | 950x700x1700 | 2 x 70 | 7.5
Airpol EnergySmart 11 | 17 - 117 | 17 - 108 | 17 - 90 | 17 - 70 | 14 - 55 | 1050x760x1705 | 2 x 70 | 11
Airpol EnergySmart 15 | 52 - 162 | 52 - 150 | 52 - 120 | 17 - 96 | 17 - 85 | 1050x760x1705 | 2 x 70 | 15
Airpol KPR 5 | 10 - 54 | 10 - 50 | 10 - 40 | 10 - 33 | 10 - 20 | 1912x660x1560 | 500 | 5.5
Airpol KPR 7 | 17 - 73 | 17 - 68 | 17 - 57 | 15 - 47 | 13 - 35 | 1912x660x1560 | 500 | 7.5
Airpol KPR 11 | 17 - 117 | 17 - 108 | 17 - 90 | 17 - 70 | 14 - 55 | 1912x660x1560 | 500 | 11
Airpol KPR 15 | 52 - 162 | 52 - 150 | 52 - 120 | 17 -96 | 17 - 85 | 1912x660x1640 | 500 | 15